## 中燃宝燃气灶
JZY(T)—Q501G：778元
产品图片： | 技术参数及规格：
产品名称：家用燃气灶具
面板材质(mm):SUS201不锈钢（磨砂）δ0.6
产品尺寸(mm):710*400*155
包装尺寸(mm):710*400*155
挖孔尺寸(mm):630*330
热负荷(kW):左:4.2 右:4.2
三句话卖点：
1、这是我们这里最经济实惠的一款两用节能双灶。它既可以放台面烧，也可以嵌入。买这款灶，你可以长远规划，将来做了柜台，还可以放进去烧，不浪费。买这款灶，你永远都不后悔！ 2、采用超旋火设计，高效节能。出火向中间旋转，火力集中不分散，所以省气，可以节能10%，每用100块钱的燃气可以省10元，一年可省不少钱，三年就可省回来。 3、火力蛮好（4.2KW，适合家庭爆炒）；材料蛮好（0.6厚的磨砂不锈钢板，纯铜火盖）；（带熄火保护装置）蛮安全。
产品其他特性及卖点：
1)无极式火力调节，从0.4kw—4.2kw，调节随意，适合多种烹饪方式。 2)超旋火设计，火力强劲、集中，燃烧充分，热效率高 3)一体式炉头设计，混合、分流腔一体式燃烧器，燃气分流供给，火力均匀稳定，燃烧充分。 4)下进风,火焰更稳定，燃烧更均匀
JZY(T)—Q402B：868元
产品图片： | 技术参数及规格：
产品名称：家用燃气灶具
面板材质(mm):6mm SG钢化玻璃
产品尺寸(mm):710*400*160
包装尺寸(mm):710*400*160
挖孔尺寸(mm):630*330
热负荷(kW):左:4.2 右:4.2
三句话卖点：
1、这是我们这里畅销的一款：永不生锈的玻璃节能灶。采用精铜炉头，耐800℃高温，不变形，不翘边，永不生锈！ 2、采用超旋火设计，高效节能。出火向中间旋转，火力集中不分散，所以省气，可以节能10%，每用100块钱的燃气可以省10元，一年可省不少钱，三年就可省回来。 3、SG级别防爆钢化玻璃，非常容易清洁。
产品其他特性及卖点：
1）无极式火力调节，从0.4kw—4.2kw，调节随意，适合多种烹饪方式。 2）超旋火设计，火力强劲、集中，燃烧充分，热效率高 3）一体式炉头设计，混合、分流腔一体式燃烧器，燃气分流供给，火力均匀稳定，燃烧充分。 4）下进风,火焰更稳定，燃烧更均匀
产品其他特性及卖点：
1）火力均匀，燃烧充分，全封闭上进风引射混合、分流腔一体式燃烧器火焰更稳定燃烧更均匀。 2）火力强劲，高效加热，直火燃烧器，燃烧力度好，火力均匀分布，二次空气配比均匀，燃烧充分，热量吸收完全。 3）无极式火力调节，从0.4kw—4.2kw，调节随意，适合多种烹饪方式。 4）顶尖技术，百发百中，高频脉冲电子点火器，点火电压高，点火成功率百分之百。
JZY(T)—Q202B：1688元
产品图片： | 技术参数及规格：
产品名称：家用燃气灶具
面板材质(mm):8mmSG钢化玻璃
产品尺寸(mm):760×450×155
包装尺寸(mm):825×505×205
挖孔尺寸(mm):650×350 4-R20
热负荷(kW):左:5.0 右:5.0
三句话卖点：
1、这是火力最大的一款玻璃猛火灶。5.0KW超猛专利三通道火，瞬时爆炒。 2、8mm超厚SG防爆玻璃易洁面板，易于清洁。 3、超大760面板，时尚大气。
产品其他特性及卖点：
1）火力均匀，燃烧充分，专利三通道，360度全方位空气补给，低CO排放，小于300ppm 2）瞬时爆炒，超猛火力，最大热负荷可达5.0kw 3）易洁面板，8mm厚SG防爆玻璃易洁面板，可拆卸式燃烧器，清洁省心 4）超大面板，760*450大面板，保洁燃烧器 5）灰铸铁炉头电泳工艺处理，耐高温，不易氧化 6）五段火，随心烹饪，文火、小火、中火、大火、劲火，热效率≥63%
JZY(T)—Q201G：1588元
产品图片： | 技术参数及规格：
产品名称：家用燃气灶具
面板材质(mm):SUS201不锈钢（磨砂）δ0.8
产品尺寸(mm):760×450×155
包装尺寸(mm):825×505×205
挖孔尺寸(mm):650×350 4-R20
热负荷(kW):左:5.0 右:5.0
三句话卖点：
1、这是材料最扎实的一款超大火力不锈钢猛火灶。5.0KW超猛专利三通道火，瞬时爆炒。 2、0.8mm超厚（亚光珍珠砂）拉丝不锈钢板，超强承重，一抹清洁。 3、超大760面板，时尚大气。
产品其他特性及卖点：
1）火力均匀，燃烧充分，专利三通道，360度全方位空气补给，低CO排放，小于300ppm 2）瞬时爆炒，超猛火力，最大热负荷可达5.0kw 3）易洁面板，亚光珍珠砂拉丝不锈钢易洁面板，可拆卸式燃烧器，清洁省心 4）超大面板，760*450大面板，保洁燃烧器 5）灰铸铁炉头电泳工艺处理，耐高温，不易氧化 6）五段火，随心烹饪，文火、小火、中火、大火、劲火，热效率≥63%
JZY(T)—Q404B：599元
产品图片： | 技术参数及规格：
产品名称：家用燃气灶具
面板材质(mm):6mm钢化玻璃
产品尺寸(mm):710×400×150
包装尺寸(mm):
挖孔尺寸(mm):630×330 4-R20
热负荷(kW):左:4.2 右:4.2
三句话卖点：
1、这是我们这里畅销的一款：永不生锈的玻璃节能灶。采用精铜炉头，耐800℃高温，不变形，不翘边，永不生锈！ 2、采用超旋火设计，高效节能。出火向中间旋转，火力集中不分散，所以省气，可以节能10%，每用100块钱的燃气可以省10元，一年可省不少钱，三年就可省回来。 3、SG级别防爆钢化玻璃，非常容易清洁。
产品其他特性及卖点：
1）无极式火力调节，从0.4kw—4.2kw，调节随意，适合多种烹饪方式。 2）超旋火设计，火力强劲、集中，燃烧充分，热效率高 3）一体式炉头设计，混合、分流腔一体式燃烧器，燃气分流供给，火力均匀稳定，燃烧充分。 4）上进风,火焰更稳定，燃烧更均匀

## 中燃宝热水器
JSQ16-Q8E2：1135元
产品图片 | 三句话卖点
1、这是一款数码显示防烫伤的8升机械式热水器。 2、调水、调气、冬夏转换三键调节，操作简单便捷，特别适合老人用。 3、增加了温度数码显示功能，水温不再需要手摸调试，有效防止老人烫伤，建议装在1、2楼。
技术参数及规格 | 产品其他特性及卖点
产品名称：家用燃气热水器 | 1）冬夏转换功能 2）数码温度显示(E2) 3）水控自动点火 4）超低水压启动 5）熄火保护安全 6）20分钟关机保护
额定产热水能力（L）: 8L
外形尺寸(mm):500×320×122
能效等级：二级
是否恒温机：否
烟管口径：50
有无温显：有
JSQ20-Q10G2 ：1683元 JSQ24-Q12G2 ：1773元
产品图片 | 三句话卖点
1、这是最稳定的一款10升恒温、恒压热水器。在恒温机的基础上，增加了恒压技术：恒气压、恒水压双恒压，在水压不稳定时，它会把水压恒定，让它启动，任何条件下都能稳定工作。 2、材料好，加厚纯无氧铜水箱，8年经久耐用。 3、安全系数高，48重安全防护，防意外防烫伤，建议装在5、6楼。
技术参数及规格 | 产品其他特性及卖点
产品名称：家用燃气热水器 | 1）性价比之王、真铜水箱、恒久品质 2）48重安全防护 3）增压点火技术，超低水压启动 4）智能分段燃烧技术 5）任何条件下都能稳定工作
额定产热水能力（L）: 10L/12L
外形尺寸(mm):515×330×140
能效等级：二级
是否恒温机：是
烟管口径：60
有无温显：有
JSQ24-Q12H1 : 2530元
产品图片： | 三句话卖点：
1、这是一款精工拉丝银面板的恒温、恒压热水器。采用易清洁的精工拉丝银面板，外观精致大气，油污一抹净。 2、材料好，加厚纯无氧铜水箱，8年经久耐用。 3、安全系数高，48重安全防护，防意外防烫伤，建议装在5、6楼。
技术参数及规格： | 产品其他特性及卖点：
产品名称：家用燃气热水器 | 1、性价比之王、真铜水箱、恒久品质 2、 48重安全保护及双重过热保护 3、增压点火技术，超低水压启动 4、精工拉丝银面板 5、智能分段燃烧技术
额定产热水能力（L）: 10L/12L
外形尺寸(mm):515×330×150
能效等级：二级
是否恒温机：是
烟管口径：60
有无温显：有
LJSQ20-Q12J1 ：3380元
产品图片： | 三句话卖点：
1、这是最节能的一款一级能效冷凝机。回收200度以上尾气余热至50度，预热水温，超节能30%以上。 2、材料好，加厚纯无氧铜水箱，8年经久耐用。 3、安全系数高，48重安全防护，防意外防烫伤；超低水压启动，几乎无楼层限制。
技术参数及规格： | 产品其他特性及卖点：
产品名称：家用燃气热水器 | 1）不锈钢冷凝换热器，一级能效（热效率可高于100%) 2）无氧铜水箱，高效换热 3）增压点火技术，超低水压启动 4）精工拉丝银面板 5）智能分段燃烧技术 6）48重安全保护
额定产热水能力（L）: 10L/12L
外形尺寸(mm):580×360×150
能效等级：一级
是否恒温机：是 (冷凝机）
烟管口径：60
有无温显：有
JSQ24-Q12K1 ：3130元
产品图片： | 三句话卖点：
1、这是一款水气双调的智能恒温机。（解释水气双调）±0.5°C精确恒温。 2、四种热水模式，一键切换。 3、带磁化进水装置，净化水质，并可增加水的含氧量7-9倍，杀菌灭藻，对皮肤蛮好，特别适合老人和小孩（爱美的年轻女性）。无楼层限制。
技术参数及规格： | 产品其他特性及卖点：
产品名称：家用燃气热水器 | 1）第二代智能浴：四种热水模式选择 2）双驱四季恒温，±0.5°C精准恒温 3）Macro2.0 独立操作系统，全自动热水解决方案 4）高纯度无氧铜水箱，高效换热，完美品质 5）增压点火技术，超低水压启动 6）水气双调，精准恒温 7）磁化进水过滤通道
额定产热水能力（L）: 10L/12L
外形尺寸(mm):515×360×150
能效等级：二级
是否恒温机：是
烟管口径：60
有无温显：有

## 中燃宝油烟机
CXW-200-P09 2388
产品图片： | 三句话卖点：
15m³优质全钢，双档双层顶吸式油烟机 1、一体拉伸不锈钢超大集烟腔，不锈钢上外壳，优质全钢机身精拉丝工艺，标配430#优质不锈钢装饰罩，整体全钢，质量无忧； 2、全密封双速铜线电机，下置风机系统，超长寿命； 3、锥形双层油网，透明PC油杯，易拆易清洁。
技术参数及规格 | 产品其他特性及卖点
产品名称：油烟机 | ① 优质全钢机身精拉丝工艺，标配430#不锈钢单装饰罩 ② 极简四键触摸开关,两档控制，全封闭铜线电机 ③ 全钢化黑晶玻璃面板 ④ 时尚6珠专利圆形磨砂玻璃LED冷光灯 2×2W ⑤ 一体拉伸不锈钢超大集烟腔，不锈钢上外壳（无孔） ⑥ 锥形双层油网，外不锈钢，内喷涂亮光黑 ⑦ 透明PC油杯，拆装方便，易清洁 ⑧ 160出风口，160塑料阻拦烟管，1.5米长
外形特征：超大风量顶吸型机
外形尺寸：896*525*624
标准风量：15m³/min
能效等级：一级
操作方式：触摸
烟管尺寸（mm)：160
CXW-200-P01 3018
产品图片： | 三句话卖点：
18m³优质全钢，三档双层顶吸式油烟机 1、国家一级能效，节能低碳，省电省钱； 2、采用双层滤油网设计，油烟分离度更高，更好保护核心部件； 3、风道结构优化，阻力更小，吸烟效果更加明显。
技术参数及规格 | 产品其他特性及卖点
产品名称：油烟机 | 1、优质全钢机身精拉丝工艺 2、黑色玻璃6键不带显示感应操控界面设计 3、磨砂6珠圆形LED冷光灯 4、一体拉伸不锈钢超大集烟腔 5、不锈钢长条孔油网,双层滤油网，分离油烟 6、透明PC油杯，拆装方便，易清洁 7、18m³/min大风量、大吸力设计，高性能、净空气 8、配单层装饰罩，内部灰色喷粉
外形特征：超大风量顶吸型机
外形尺寸：896*525*650
标准风量：18m³/min
能效等级：一级
操作方式：触摸
烟管尺寸（mm)：160

## 中燃宝消毒柜
ZTD110D-RA1：1598元
产品图片 | 三句话卖点
1、这是我们这里最经济实惠的一款一款三重灭杀中温消毒柜。（解释三重灭杀） 2、110L大容积，带童锁双门控，安全实用。 3、隐藏式内胆外置导轨，污染、紫外线、臭氧三防。
技术参数及规格 | 产品其他特性及卖点
产品名称：嵌入式消毒柜 | 1.三重消毒（臭氧杀菌+紫外线消毒+中温烘干）更彻底； 2.童锁按键，双门控开关，保障正常使用和孩子的安全； 3.110L内胆容积，空间更大，单层8.0KG的承重能力，放得更多； 4.蓝色LED数码显示，工作状态一目了然； 5.轻触按键，轻松操作，寿命高达10万次； 6.黑色钢化玻璃，配银色隐藏拉手，时尚经典，安全使用； 7.隐藏式内胆外置导轨，有效防止润滑油污染餐具；也防止紫外线、臭气对导轨的伤害。
容量（L）：110
消毒方式：臭氧杀菌+紫外线消毒+中温烘干
消毒星级：二星级
产品尺寸(mm):595*485*635
开孔尺寸(mm)：620*575*490
臭氧浓度（mg/m³）:≥40
ZTD110G-RA1 ：2098元
产品图片 | 三句话卖点
1、这是一款上下分层三重灭杀三功能高温消毒柜。（解释三重灭杀） 2、上层低温气光双杀、下层高温电热灭杀、上层带烘干效果，三功能独立。 3、隐藏式内胆外置导轨，污染、紫外线、臭氧三防。
技术参数及规格 | 产品其他特性及卖点
产品名称：嵌入式消毒柜 | 1.上层臭气+紫外线；下层高温消毒；上层烘干，三功能独立 2.双门控开关，保障安全使用；轻触按键操作，寿命高达10万次； 3.110L内胆容积，空间更大，单层8.0KG的承重能力，放得更多； 4.LED数码显示，工作状态一目了然；呼吸灯设置，与人更亲近； 5.黑色钢化玻璃+不锈钢镶边，时尚组合，潮流气质； 6.隐藏式内胆外置导轨，有效防止润滑油污染餐具；也防止紫外线、臭气对导轨的伤害； 7.下层内胆采用玻璃纤维保温层包裹，有效减少热量扩散保证安全
容量（L）：110
消毒方式：上层臭气+紫外线；下层高温消毒
消毒星级：二星级
产品尺寸(mm):595*485*635
开孔尺寸(mm)：620*575*490
臭氧浓度（mg/m³）:≥40
ZTD110G-RM1 ：2258元
产品图片 | 三句话卖点
1、这是一款预约杀毒的多功能三重灭杀消毒柜。（解释三重灭杀） 2、上层低温气光双杀、下层高温电热灭杀、上层带烘干效果，三功能独立。 3、110L大容积，带童锁双门控，安全实用。 4、隐藏式内胆外置导轨，污染、紫外线、臭氧三防。 5、带预约杀毒，每次餐前定时自动杀毒，永保清洁。
技术参数及规格 | 产品其他特性及卖点
产品名称：嵌入式消毒柜 | 1.二星等级，分层消毒，上层臭气+紫外线；下层高温消毒； 2.上层消毒、下层消毒，上层烘干，三功能独立，自由选择； 2.按键童锁功能，双门控开关，电子门锁，保障安全使用； 3.110L内胆容积，空间更大，单层8.0KG的承重能力，放得更多； 4.蓝色LED数码显示，触摸控制技术，简单醒目； 5.预约消毒功能，为你用餐提供最洁净的餐具； 6.黑色钢化玻璃+不锈钢镶边，时尚组合，潮流气质； 7.铝合金把手，高端大气；上层工作可视视窗，科技感十足；
容量（L）：110
消毒方式：上层臭气+紫外线；下层高温消毒
消毒星级：二星级
产品尺寸(mm):595*485*635
开孔尺寸(mm)：620*575*490
臭氧浓度（mg/m³）:≥40
ZTD100G-04
产品图片 | 三句话卖点
独创一室三抽、四重灭杀消毒柜 1、一室三抽：大容积110±10L，独创一室三抽，空间更大，利用更充分； 2、 四重灭杀：臭氧+紫外线+负离子+烘干四重消毒，消毒更切底，气味更自然； 3、安全童锁、开门即停：内置安全童锁，保护儿童误操作；开门停运，防止臭氧及紫外线泄漏。
技术参数及规格 | 产品其他特性及卖点
产品名称：嵌入式消毒柜 | ① 一室三抽：大容积110±10L，一室三抽，空间更大，利用更充分。 ② 四重灭杀：四重消毒臭氧+紫外线+负离子+烘干，消毒更切底。 ③ 防止污染：经典时尚内藏式暗拉手、藏式外置导轨，防止滑轨油对餐具污染。 ④ 外观时尚：LED数码及时间显示，工作一目了然。 ⑤ 开门即停：防止臭氧及紫外线泄漏。 ⑥ 安全童锁：内置安全电磁锁，设置童锁保护，防止儿童误操作。
容量（L）：110±10L
消毒方式：上层臭气+紫外线+负离子；下层高温消毒
消毒星级：二星级
产品尺寸(mm):595*480*630
开孔尺寸(mm)：570*550*625
臭氧浓度（mg/m³）:≥40
ZTD100G-05
产品图片 | 三句话卖点
上下分层、三重灭杀三功能消毒柜 1、上下分层：内胆容积100±10L，两室两抽，二星级杀毒（99.9%：大肠杆菌+金色葡萄球菌+乙肝病毒）； 2、三重灭杀：上室臭氧+紫外线，下室高温三重杀毒，彻底杀菌； 3、三重功能：上层低温+下层高温+烘干功能，可单独工作，也可同时工作，厨具从此洁净无忧。
技术参数及规格 | 产品其他特性及卖点
产品名称：嵌入式消毒柜 | ① 上下分层：内胆容积100±10L，两室两抽，二星级； ② 三重灭杀：上室消毒一重臭氧+二重紫外线+烘干，下室三重高温消毒可单独工作，也可同时工作； ③ 外置导轨：防止滑轨油对餐具污染； ④ 开门即停：防止臭氧及紫外线泄漏； ⑤ 按键舒适：LED数码四位触摸开关及时间显示，工作一目了然。 ⑥ 外观时尚：黑色钢化琉璃+不锈钢装饰，经典耐看。
容量（L）：110±10L
消毒方式：上层臭气+紫外线；下层高温消毒
消毒星级：二星级
产品尺寸(mm):600*510*655
开孔尺寸(mm)：565*450*625
臭氧浓度（mg/m³）:≥40
ZTD100G-06
产品图片 | 三句话卖点
上下分层、三重灭杀三功能印油琉璃消毒柜 1、上下分层：内胆容积100±10L，两室两抽，二星级杀毒（99.9%：大肠杆菌+金色葡萄球菌+乙肝病毒）； 2、三重灭杀：上室臭氧+紫外线，下室高温三重杀毒，彻底杀菌； 3、三重功能：上层低温+下层高温+烘干功能，可单独工作，也可同时工作，厨具从此洁净无忧; 4、 高端大气：黑色钢化琉璃+镀膜，凸显品味。
技术参数及规格 | 产品其他特性及卖点
产品名称：嵌入式消毒柜 | 与05相比，改进了面板材质为：黑色印油琉璃+镀膜 ① 高端大气：黑色钢化琉璃+镀膜，凸显品味。 ② 其他与05相同
容量（L）：110±10L
消毒方式：上层臭气+紫外线；下层高温消毒
消毒星级：二星级
产品尺寸(mm):600*510*655
开孔尺寸(mm)：565*450*625
臭氧浓度（mg/m³）:≥40
ZTD100G-07
产品图片 | 三句话卖点
一室两抽、双重灭杀经典消毒柜 1、一室两抽：经典容积90L±5L，一室两抽，二星级杀毒（99.9%：大肠杆菌+金色葡萄球菌+乙肝病毒）； 2、双重灭杀：臭氧+紫外线双重灭杀，带烘干功能； 3、安全童锁、开门即停：内置安全童锁，保护儿童误操作；开门停运，防止臭氧及紫外线泄漏。
技术参数及规格 | 产品其他特性及卖点
产品名称：嵌入式消毒柜 | ① 一室两抽：经典容积90L±5L，一室两抽； ② 双重灭杀：二星级，消毒臭氧紫外线+烘干； ③ 安全童锁：同上 ④ 外置导轨：同上 ⑤ 开门即停：同上 ⑥ 按键舒适：同上 ⑦ 外观时尚：黑色钢化琉璃。
容量（L）：90±5L
消毒方式：上层臭气+紫外线；下层烘干
消毒星级：二星级
产品尺寸(mm):600*470*600
开孔尺寸(mm)：565*510*585
臭氧浓度（mg/m³）:≥40

## 新品
JZY（T、R）-Q306B
产品图片 | 三句话卖点
刀锋旋火 节能灶 1、刀锋旋火4.2KW，省气10%；上进风设计，一抹清洁； 2、时尚网格玻璃，6mm厚度 SG防爆玻璃；高光镭射面双色金属旋钮，凸显身份； 3、0秒瞬燃，百打百着。
技术参数及规格 | 产品其他特性及卖点
产品名称：家用燃气灶具 | 1、防爆钢化玻璃面板，时尚安全 2、保洁燃烧器，溢液不会流入灶具内部 3、无级式火力调节，火力从0.42kW的内环煲汤小火到4.2kW（12T）的爆炒火力，适合多种烹饪方式 4、全封闭上进风引射、混合、分流腔一体式燃烧器，燃气分四通道供给外环火盖，火力均匀稳定，燃烧充分 5、内旋、外直组合火孔型燃烧器，热能利用充分 6、圆形钣金锅架，稳固耐用：配置圆形钣金锅架，高档 7、高光镭射面双色金属旋钮，美观、耐用
面板材质(mm):6mm SG钢化玻璃
产品尺寸(mm):710*400*150
包装尺寸(mm):710*400*150
挖孔尺寸(mm):630*330 4-R20
热负荷(kW):左:4.2 右:4.2
燃烧器材质： 精铜
JZY（T、R）-Q1001B
产品图片 | 三句话卖点
纯蓝直火 猛火灶 1、纯蓝直火4.5KW，猛火爆炒；全进风设计，确保火力稳定； 2、中国燃气标志精铜火盖，铝合金钢圈，确保永不生锈； 3、0.8mm最厚不锈钢，材料扎实；0秒瞬燃，百打百着。
技术参数及规格 | 产品其他特性及卖点
产品名称：家用燃气灶具 | 1、珍珠砂哑光油膜不锈钢易洁面板，一体成型，保洁全进风燃烧器，溢液不会流入灶具内部，清洁方便 2、大面板、方形盛液盘，规整高档 3、涡轮旋压动感造型燃烧器，火力强劲 4、无级式火力调节，火力从0.45kW的内环煲汤小火到4.5kW(12T)的爆炒猛火，调节随意，适合多种烹饪方式 5、点火针、热电偶铜套保护结构 6、方形钣金锅架，稳固耐用 7、高光镭射面双色金属旋钮，闪射亮眼
面板材质(mm):6mm SG钢化玻璃
产品尺寸(mm):760*450*150
包装尺寸(mm):760*450*150
挖孔尺寸(mm):650*350 4-R20
热负荷(kW):左:4.5 右:4.5
燃烧器材质： 精铜+铝合金
JZY(T)-Q901G
产品图片 | 三句话卖点
专利涡轮最大火 猛火节能灶 1、专利涡轮旋压火5.0KW，一级能效，最猛火且省气10%； 2、0.8mm最厚不锈钢，材料扎实； 3、760加大面板，时尚大气；0秒瞬燃，百打百着。
技术参数及规格 | 产品其他特性及卖点
产品名称：家用燃气灶具 | 1、大面板，方形斜边盛液盘，规整高档 2、时尚造型，环保设计：珍珠砂哑光油膜不锈钢易洁面板，一体成型，全进风燃烧器，火力强横；面板侧面内卷边结构，不伤手 3、涡轮旋压动感造型燃烧器，火力强劲；拥有燃烧器国家专利保护技术 4、节能高效、大功率燃烧器：一级能效（12T），热负荷高达5.0kW；无级式火力调节 5、点火针、热电偶铜套保护结构，减少点火针撞断几率 6、瞬燃点火，一点即着，无需维持按压 7、方形钣金锅架，稳固耐用；锅架圈支撑面大，外形稳重，坐锅不滑 8、高光镭射面双色金属旋钮，美观、耐用
面板材质(mm):SUS201 不锈钢 δ 0.8
产品尺寸(mm):760*450*150
包装尺寸(mm):760*450*150
挖孔尺寸(mm):650*350 4-R20
热负荷(kW):左:5.0 右:5.0
燃烧器材质： 精铜+铝合金
JZT-Q901BD
产品图片 | 三句话卖点
专利超猛火 节能定时灶 快感爆炒，美味省时 1、专利涡轮旋压直喷火5.0KW，超强猛火、一级能效，省气10%； 2、8mm SG钢化玻璃，防止回火，五重防爆； 3、0-180分钟定时，从此想走就走； 4、0秒瞬燃，百打百着。
技术参数及规格 | 产品其他特性及卖点
产品名称：家用燃气灶具 | 1、 中间小火盖中国燃气LOGO独特设计，是安全、清洁的象征，中国燃气时刻在您身边为您的生活和安全保驾护航； 2、 这款灶具使用定时设计，可以设置从0秒—180秒的定时设置。平时在煲粥或者煲汤的时候，可以根据烹饪的需要设置时间，到达设定时间灶具自动短期熄火，在煮粥或者煲汤的时候可以去看看电视、玩玩手机，不用不间断的去看煲粥煲得怎么样了，方便快捷，解放烹饪者的时间。 3、 涡轮旋压动感造型燃烧器，5.0kw猛火，火力强劲；这款灶具采用涡轮旋压动感造型燃烧器，全进风直火设计，火力更猛更强劲。如果灶具的火力比较小的话，容易出现炒的菜和煮的差不多。5.0kw猛火，在炒菜过程中能够更迅速的锁住产品营养和味道，更适合中国喜欢爆炒的饮食习惯； 4、 拥有燃烧器国家专利保护技术，采用中燃宝独有的设计技术，独一无二； 5、 易清洁炉头，无死角设计，在日常打理灶具的时候更方便； 6、 这款灶具采用8mm厚度的钢化玻璃20kg的重力，是目前灶具钢化玻璃台面设计中最厚的不锈钢设计，使用寿命更长久，质感更强劲； 7、 瞬燃点火，一点即着，无需维持按压。这款灶具采用的是双线圈的热电偶熄火保护装置，点火更快更便捷，一点即着，不需要长时间按压，使用体验感更好； 8、 中燃宝的品牌理念是安全燃气具专家，我们特意增加了防回火装置，在灶具发生回火的瞬间，切断灶具供气，使用更安全。
面板材质(mm):8mm SG钢化玻璃
产品尺寸(mm):760*460*150
挖孔尺寸(mm):650*350 4-R20
热负荷(kW):左:5.0 右:5.0
燃烧器材质： 精铜+铝合金
能效等级：一级
JSQ20-Q10M
产品图片： | 三句话卖点：
无极变升 智能氧护恒温机 1、智能无极变升：按需用气，保证热水恒定同时，大大减少耗气量； 2、智能氧护：智能增氧增压系统可智能增速，智能增氧，特别适合高楼层用户同时，防范中毒，安全无忧； 3、10秒速热，±1℃精确恒温：水阀一开，热水即来，从此告别忽冷忽热！
技术参数及规格： | 产品其他特性及卖点：
产品名称：家用燃气热水器 | （1）、智能无极变升技术：超宽温带无级调节，中央智能芯片根据用户实际温度需求和用水量，自动调节火力，自动变升，做到精准恒温、按需用气，无需手动变升，舒适节能。保证了热水恒定的同时大大减少了耗气量。 （2）、智能氧护 技术 智能氧护定义：智能增氧增压系统全程监测热水器燃烧工况和烟道风压，变频风机会智能增速，增加供氧量，始终控制一氧化碳在安全标准范围，事先防范，安全无忧。 与此同时，变频风机智能增速功能有效抵御外部风压变化，可靠稳定，特别适合高楼层用户，热水器不再危高。 智能氧护作用：通过智能增氧增压系统，全程监测热水器燃烧情况。变频风机智能增速增氧，调控CO浓度，智能氧护图案O2，蓝色常亮正常，橙色缺氧，防范中毒，安全无忧。 （3）、10秒速热，±1℃精确恒温：10秒极速加热，水阀一开，热水即来，舒适----无需等待！第二代智能芯片，精确调温，温差≤1℃，告别忽冷忽热！ （4）、低水压启动 技术：配置高敏感水流传感器，0.02Mpa低水压启动，解决城市郊区/高层/高峰用水的难题，水压偏小从此无忧！ （5）、三重温度预设：可设置老人、儿童、成人三重温度的洗浴模式，一键切换。 （6）、真材实料，大有不“铜”： 纯无氧铜水箱,使用寿命超长。 （7）、48℃儿童锁：水温超过48℃，自动安全防烫，贴心照顾每位家庭成员。 （8）、66重系统防护，锁定安全：双重燃气气阀保险+ 熄火保护+ 高温保护+ 水过滤保护+ 微电脑自检保护+防烫伤儿童锁……66重系统保护，确保安全。 （9）、宽温调节、四季冷暖随心：磁悬浮式燃气比例阀，配合智能分段燃烧技术，拓宽型宽温调节，出水温度可实现35℃ -6 5℃宽频调节，水温随意调节，四季畅享舒适。 （10）、外观时尚、大气天成：彩图香槟金拉丝面壳，LED时尚大显示屏。
额定产热水能力（L）: 10L/12L
外形尺寸(mm):522×337×143
能效等级：二级
是否恒温机：是
烟管口径：60
有无温显：有
JSQ20-Q10N1
产品图片： | 三句话卖点：
水气双调，三重智能恒温热水器 1、水气双调：实现燃气与水量最佳配比，温度精确、高效节能； 2、三重智能：智能恒温、智能氧护、智能抗风。从此进入精密恒温，杜绝中毒，超高层抗风全新时代； 3、浴缸注水、信息查询：10-990L浴缸注水设定，且随时查询用水量、风机转速，给您一台“会说话的热水器”。
技术参数及规格： | 产品其他特性及卖点：
产品名称：家用燃气热水器 | 在M系列产品的10大卖点之上，增加了水气双调、三重智能、浴缸注水功能 （1）、水气双调： 搭载燃气磁浮比例阀+ 精密水量伺服器。磁浮比例阀智能调控燃气比例，最小能耗达到温升；水量伺服器根据水温自动调节进水量，精确温控出水温度。双调实现燃气与水量最佳配比，温度精确、高效节能。 （2）、三重智能技术： ① 智能恒温： 精密的水量伺服器，可根据热水水温，进水温度、水压的变化情况，自动调节进水量，从而智能调节、微调出水温度，确保精确恒温。 ② 智能氧护：同上 ③ 智能抗风：微电脑实时监测室外风压变化，指示变频风机输出最优转速，有效对抗外部环境，始终保持高效燃烧不熄火，稳定可靠。特别适合高楼层用户，热水器不再危高。 （3）、浴缸注水、信息查询：可随心所欲设定10-990L浴缸注水，达到水量自动报警提醒关水，释放您的时间；且随时查询累计用水量、风机转速，给您“会说话的热水器”。
额定产热水能力（L）: 10L
外形尺寸(mm):522×337×143
能效等级：二级
是否恒温机：是
烟管口径：60
有无温显：有
JSLQ18-Q10L1/Q10L1(F)
产品图片： | 三句话卖点：
一级能效、最节能的智能冷凝热水器 1、这是最节能的一款一级能效冷凝机。封闭式热水器，变频燃烧，回收200度以上尾气余热至50度，预热水温，超节能30%以上 2、智能氧护、无极变升，让家从此无毒，更提升节能等级； 3、安全系数高，48℃安全锁、52重安全防护，防意外防烫伤；超低水压启动，几乎无楼层限制。
技术参数及规格： | 产品其他特性及卖点：
产品名称：家用燃气热水器 | （1）、高效冷凝、一级能效 技术：创新的冷凝换热、二次换热技术，独立的冷凝器结构设计，充分利用200℃左右的高温烟气对冷水进行预热，最终排放的烟气温度低于50℃，实现高热效率，热效率达99%以上，优于市面上其他同类产品，超国家96%一级能效----最节能的热水器！ （2）、变频燃烧 技术：通过调整风机的转速实现在不同燃气量燃烧时，配比同比例的空气，以达到充分混合配比燃烧的效果，确保出水温度的恒定。 （3）、封闭式燃烧器：封闭燃烧，不受外界气流影响，防止热量散失；Z 型火排，燃气和氧气充分燃烧，强化燃烧，燃烧效率更高，节能省气。 （4）、智能氧护 技术：同上 （5）、无极变升 技术：同上 （6）、真材实料，大有不“铜”：纯无氧铜水箱,使用寿命超长。 （7）、48℃儿童锁:水温超过48℃，自动安全防烫，贴心照顾每位家庭成员。 （8）、52重系统防护，锁定安全：双重燃气气阀保险+ 熄火保护+ 高温保护+ 水过滤保护+ 微电脑自检保护+防烫伤儿童锁……52重系统保护，确保安全。 （9）、不锈钢集烟罩：全不锈钢集烟罩：相比传统的镀锌板集烟罩而言，防锈效果更强 （10）、电路板集成设计：整机只有5个接口，接线简单，工艺更成熟。变压器更新为内置开关电源，稳定，更省电。
额定产热水能力（L）: 10L/12L
外形尺寸(mm):590×365×142
能效等级：一级
是否恒温机：是 (冷凝机）
烟管口径：60
有无温显：有
JSQ22-Q11P2/Q11P2(F)
产品图片： | 三句话卖点：
双重智能，变升节能恒温式热水器 1、双重智能：智能氧护、智能抗风，从此杜绝中毒，超高层抗风不再危高； 2、无极变升、智能节能：一按开关，省气20%，为您精打细算； 3、磁化进水：90°切角磁场磁化进水，犹如自然之源，健康舒适，让您的肌肤流连忘返。
技术参数及规格： | 产品其他特性及卖点：
产品名称：家用燃气热水器 | （1）、双重智能 技术： ① 智能氧护：同上 ② 智能抗风：同上 （2）、无极变升 技术：同上 （3）、智能节能 技术：智能降低热水器加热功率至额定功率的80%，最多可再省气20% （4）、多1℃温暖：根据用户实际的热量需求，智能判断使用场景，检测到用户打开花洒用水持续3分钟后，智能提高1℃温度，保证温暖热水毫不间断。 （5）、磁化进水，健康舒适：流经热水器的水均被与水流90°切角的磁场磁化，犹如自然之水，健康舒适，让您的肌肤流连忘返。 （6）、信息查询：可随时查询累计用水量、风机转速，给您一台“会说话的热水器”。 （7）、52重系统防护，锁定安全：双重燃气气阀保险+ 熄火保护+ 高温保护+ 水过滤保护+ 微电脑自检保护+防烫伤儿童锁……52重系统保护，确保安全。 （8）、宽温调节、四季冷暖随心：磁悬浮式燃气比例阀，配合智能分段燃烧技术，拓宽型宽温调节，出水温度可实现35℃ -6 5℃宽频调节，水温随意调节，四季畅享舒适。 （9）、大屏LED多功能显示：清晰显示工作状态，多功能LED冷灯光显示屏。
额定产热水能力（L）: 11L/13L
外形尺寸(mm):590×365×142
能效等级：二级
是否恒温机：是
烟管口径：60
有无温显：有
JSQ22-Q11R1/Q11R1(F)
产品图片： | 三句话卖点：
水气双调，三重智能高标准恒温热水器 1、水气双调：实现燃气与水量最佳配比，温度精确、高效节能； 2、三重智能：智能恒温、智能氧护、智能抗风。从此进入精密恒温，杜绝中毒，超高层抗风全新时代； 3、8秒急速温升，±0.3℃精确恒温：中燃宝推出高标准8秒极速温升，舒适无需等待！温差≤0.3℃，精准温控至小数点级别！
技术参数及规格： | 产品其他特性及卖点：
产品名称：家用燃气热水器 | 在P系列产品的9大卖点之上，增加了三大卖点功能 （1）、水气双调：搭载燃气磁浮比例阀+ 精密水量伺服器。磁浮比例阀智能调控燃气比例，最小能耗达到温升；水量伺服器根据水温自动调节进水量，精确温控出水温度。双调实现燃气与水量最佳配比，温度精确、高效节能。 （2）、三重智能技术： ① 智能恒温： 同上 ② 智能氧护：同上 ③ 智能抗风：同上 （3）、8秒急速温升，±0.3℃精确恒温：中燃宝推出高标准： 8秒极速温升，水阀一开，热水即来，舒适无需等待！进一步提高调温精确度，温差≤0.3℃，精准温控至小数点级！
额定产热水能力（L）: 11L/13L/16lL
外形尺寸(mm):565×345×144
能效等级：二级
是否恒温机：是
烟管口径：60
有无温显：有
CXW-200-C08
产品图片： | 三句话卖点：
18m³瞬吸，自动开合侧吸式油烟机 1、瞬吸风量可达18立方，防水电机，自动巡航增压，一旦油烟增大，瞬间尽吸； 2、自动开合式黑晶钢化玻璃导流板，一按开关，侧吸变顶吸，拢烟不泄露； 3、整体式激光精悍工艺，不锈钢超大油杯，纳米防污处理，拆装方便，一抹清洁。
技术参数及规格 | 产品其他特性及卖点
产品名称：油烟机 | ① 经典钢玻黑白搭配烟机面板，自动开合防夹手提示导流板 ② 六键带屏触摸开关带瞬吸和油杯提示功能，（瞬吸风量18立方），防水电机，自动巡航增压功能 ③ 自动开合式黑晶钢化玻璃导流板，整体式激光精悍工艺 ④ 时尚6珠方LED冷光灯 2×2W，侧边照明 ⑤ 整体激光精悍不锈钢集烟腔，可拆卸不锈钢长条滤油网 ⑥ 后壳“0”靠墙设计，冷板喷高档亚光黑 ⑦ 不锈钢超大油杯，纳米防污处理，拆装方便，易清洁 ⑧ 标配430#不锈钢单装饰罩，170出风口，170铝箔
外形特征：大风量侧吸型机
外形尺寸：896×525×629
标准风量：18m³/min
能效等级：一级
操作方式：触摸
烟管尺寸（mm)：170
CXW-200-C09
产品图片： | 三句话卖点：
15m³大风量 三层悬浮 快易拆 侧吸式油烟机 1、15m³大风量搭载横向三片错层，超大负压净吸，超强油烟分离，从此大厨房无惧浓烟，气味芬芳； 2、复式层叠黑晶钢快易拆玻璃面板，数控折弯焊接不锈钢材料，太阳网防护网，清洁简易无死角； 3、冷板喷高档亚光黑，后壳“0”靠墙设计，高端大气。
技术参数及规格 | 产品其他特性及卖点
产品名称：油烟机 | ① 复式层叠黑晶钢化玻璃面板，横向三片错层设计 ② 四键无屏极简触摸开关,白光显示，高低两档控制 ③ 三片复式玻璃面板结构，悬浮式快易拆黑晶玻璃导流板 ④ 时尚6珠专利圆形LED冷光灯 2×2W，隐藏照明 ⑤ 整体数控折弯焊接不锈钢集烟腔，太阳网防护网 ⑥ 后壳“0”靠墙设计，冷板喷高档亚光黑 ⑦ 不锈钢超大油杯，拆装方便，易清洁 ⑧ 标配430#不锈钢单装饰罩，170出风口，170铝箔烟管
外形特征：大风量侧吸型机
外形尺寸：896*428*895
标准风量：15m³/min
能效等级：一级
操作方式：触摸
烟管尺寸（mm)：170
CXW-200-C10
产品图片： | 三句话卖点：
15m³大风量，小巧精致侧吸式油烟机 1、15m³设计且精致小巧，封闭式小厨房首选； 2、黑晶玻璃导流板，黑标亚克力操控界面，精美优雅； 3、全密封两速铜线电机，下置风机系统，超长寿命；
技术参数及规格 | 产品其他特性及卖点
产品名称：油烟机 | ① 不锈钢单装饰罩 ② 黑标亚克力四键机械互锁开关操控界面设计 ③ 时尚6珠方形LED冷光灯,2Wx1 ④ 黑晶玻璃导流板 ⑤ 单电机下置风机系统 ⑥ 不锈钢超大油杯 ⑦ 不锈钢后壳，全密封两速铜线电机
外形特征：大风量侧吸型机
外形尺寸：746*285*890
标准风量：15m³/min
能效等级：一级
操作方式：触摸
烟管尺寸（mm)：170
CXW-200-P08
产品图片： | 三句话卖点：
18m³-20m³超大风量，三速爆炒蝶翼顶吸式油烟机 1、单电机上置风柜，分区控压系统，标称18立方风量，实现开放式厨房“0”污染； 2、三档速控带爆炒功能，爆炒可达20立方，一秒净吸； 3、独创专利分区控压蝶翼导烟网，专利圆形LED照明灯，油烟不滴不漏，快拆快装，人工秒洁。
技术参数及规格 | 产品其他特性及卖点
产品名称：油烟机 | ① 整体拉伸SUS201不锈钢集烟腔及茶色磨边玻璃 ② 单电机上置风柜，分区控压系统，标称18立方风量 ③ 三速六键带屏触摸开关界面，带爆炒功能，爆炒可达20立方风量 ④ 茶色全钢化玻璃操作面板，简洁大方易清洁 ⑤ 独创专利式分区控压导烟网，内附加筛网式滤油网，外201不锈钢内高档亮光黑，油烟不滴不漏 ⑥ 专利圆形LED照明灯，拆装方便不刺眼 ⑦ 后板、箱体、风柜系统喷涂灰色，标配430不锈钢单装饰罩 ⑧ 170出风口，170塑料阻拦烟管，1.5米长
外形特征：超大风量顶吸型机
外形尺寸：896*405*856
标准风量：18m³/min
能效等级：一级
操作方式：触摸
烟管尺寸（mm)：170
CXW-200-P09
产品图片： | 三句话卖点：
15m³优质全钢，双档双层顶吸式油烟机 1、一体拉伸不锈钢超大集烟腔，不锈钢上外壳，优质全钢机身精拉丝工艺，标配430#优质不锈钢装饰罩，整体全钢，质量无忧； 2、全密封双速铜线电机，下置风机系统，超长寿命； 3、锥形双层油网，透明PC油杯，易拆易清洁。
技术参数及规格 | 产品其他特性及卖点
产品名称：油烟机 | ① 优质全钢机身精拉丝工艺，标配430#不锈钢单装饰罩 ② 极简四键触摸开关,两档控制，全封闭铜线电机 ③ 全钢化黑晶玻璃面板 ④ 时尚6珠专利圆形磨砂玻璃LED冷光灯 2×2W ⑤ 一体拉伸不锈钢超大集烟腔，不锈钢上外壳（无孔） ⑥ 锥形双层油网，外不锈钢，内喷涂亮光黑 ⑦ 透明PC油杯，拆装方便，易清洁 ⑧ 160出风口，160塑料阻拦烟管，1.5米长
外形特征：超大风量顶吸型机
外形尺寸：896*525*624
标准风量：15m³/min
能效等级：一级
操作方式：触摸
烟管尺寸（mm)：160
ZTD100G-04
产品图片 | 三句话卖点
独创一室三抽、四重灭杀消毒柜 1、一室三抽：大容积110±10L，独创一室三抽，空间更大，利用更充分； 2、 四重灭杀：臭氧+紫外线+负离子+烘干四重消毒，消毒更切底，气味更自然； 3、安全童锁、开门即停：内置安全童锁，保护儿童误操作；开门停运，防止臭氧及紫外线泄漏。
技术参数及规格 | 产品其他特性及卖点
产品名称：嵌入式消毒柜 | ① 一室三抽：大容积110±10L，一室三抽，空间更大，利用更充分。 ② 四重灭杀：四重消毒臭氧+紫外线+负离子+烘干，消毒更切底。 ③ 防止污染：经典时尚内藏式暗拉手、藏式外置导轨，防止滑轨油对餐具污染。 ④ 外观时尚：LED数码及时间显示，工作一目了然。 ⑤ 开门即停：防止臭氧及紫外线泄漏。 ⑥ 安全童锁：内置安全电磁锁，设置童锁保护，防止儿童误操作。
容量（L）：110±10L
消毒方式：上层臭气+紫外线+负离子；下层高温消毒
消毒星级：二星级
产品尺寸(mm):595*480*630
开孔尺寸(mm)：570*550*625
臭氧浓度（mg/m³）:≥40
ZTD100G-05
产品图片 | 三句话卖点
上下分层、三重灭杀三功能消毒柜 1、上下分层：内胆容积100±10L，两室两抽，二星级杀毒（99.9%：大肠杆菌+金色葡萄球菌+乙肝病毒）； 2、三重灭杀：上室臭氧+紫外线，下室高温三重杀毒，彻底杀菌； 3、三重功能：上层低温+下层高温+烘干功能，可单独工作，也可同时工作，厨具从此洁净无忧。
技术参数及规格 | 产品其他特性及卖点
产品名称：嵌入式消毒柜 | ① 上下分层：内胆容积100±10L，两室两抽，二星级； ② 三重灭杀：上室消毒一重臭氧+二重紫外线+烘干，下室三重高温消毒可单独工作，也可同时工作； ③ 外置导轨：防止滑轨油对餐具污染； ④ 开门即停：防止臭氧及紫外线泄漏； ⑤ 按键舒适：LED数码四位触摸开关及时间显示，工作一目了然。 ⑥ 外观时尚：黑色钢化琉璃+不锈钢装饰，经典耐看。
容量（L）：110±10L
消毒方式：上层臭气+紫外线；下层高温消毒
消毒星级：二星级
产品尺寸(mm):600*510*655
开孔尺寸(mm)：565*450*625
臭氧浓度（mg/m³）:≥40
ZTD100G-06
产品图片 | 三句话卖点
上下分层、三重灭杀三功能印油琉璃消毒柜 1、上下分层：内胆容积100±10L，两室两抽，二星级杀毒（99.9%：大肠杆菌+金色葡萄球菌+乙肝病毒）； 2、三重灭杀：上室臭氧+紫外线，下室高温三重杀毒，彻底杀菌； 3、三重功能：上层低温+下层高温+烘干功能，可单独工作，也可同时工作，厨具从此洁净无忧; 4、 高端大气：黑色钢化琉璃+镀膜，凸显品味。
技术参数及规格 | 产品其他特性及卖点
产品名称：嵌入式消毒柜 | 与05相比，改进了面板材质为：黑色印油琉璃+镀膜 ① 高端大气：黑色钢化琉璃+镀膜，凸显品味。 ② 其他与05相同
容量（L）：110±10L
消毒方式：上层臭气+紫外线；下层高温消毒
消毒星级：二星级
产品尺寸(mm):600*510*655
开孔尺寸(mm)：565*450*625
臭氧浓度（mg/m³）:≥40
ZTD100G-07
产品图片 | 三句话卖点
一室两抽、双重灭杀经典消毒柜 1、一室两抽：经典容积90L±5L，一室两抽，二星级杀毒（99.9%：大肠杆菌+金色葡萄球菌+乙肝病毒）； 2、双重灭杀：臭氧+紫外线双重灭杀，带烘干功能； 3、安全童锁、开门即停：内置安全童锁，保护儿童误操作；开门停运，防止臭氧及紫外线泄漏。
技术参数及规格 | 产品其他特性及卖点
产品名称：嵌入式消毒柜 | ① 一室两抽：经典容积90L±5L，一室两抽； ② 双重灭杀：二星级，消毒臭氧紫外线+烘干； ③ 安全童锁：同上 ④ 外置导轨：同上 ⑤ 开门即停：同上 ⑥ 按键舒适：同上 ⑦ 外观时尚：黑色钢化琉璃。
容量（L）：90±5L
消毒方式：上层臭气+紫外线；下层烘干
消毒星级：二星级
产品尺寸(mm):600*470*600
开孔尺寸(mm)：565*510*585
臭氧浓度（mg/m³）:≥40